## Tabelle1
Parameter Name | Value | Unit | Comment
d_tol | 0.3 | mm | Toleranzmaß 3D-Druck
d_wand | 1.5 | mm | Wanddicke (Schalung)
l_profil_20x20 | 1.5 | m | Profillänge Kameratraeger
l_profil_40x40 | 2.5 | m | Profillänge Staenderprofil
d_traeger | 0.625 | m | Abstand träger horizontal
b_profil_20x20 | 20 | mm
h_profil_20x20 | 20 | mm
b_profil_40x40 | 40 | mm
h_profil_40x40 | 40 | mm
D_oct | 3621.3203 | mm | Durchmesser Oktagon (Distanz gegenüberliegende Seiten)
D_hexadeca | 7541.0092 | mm | Durchmesser Dodecagon (Distanz gegenüberliegende Seiten)
l_rasp_pi | 85 | mm | Länge Raspberry Pi
b_rasp_pi | 56 | mm | Breite Raspberry Pi
r_rasp_pi | 3 | mm | Rundung Raspberry Pi
w_kamera_hori | 66 | deg | Horizontaler Öffnungswinkel
w_kamera_vert | 41 | deg | Vertikaler Öffnungswinkel